## Données (hidden)
J
K
L

## A2 - Gestion Parcelle
Gestion à la parcelle des eaux pluviales
Remplissez les cases vertes
ABORDS |  |  |  |  | Cliquez ici pour accéder à des explications complémentaires
A. Surfaces
| Encodez ci-dessous les surfaces de la zone considérée. |  |  |  | Ci-dessous plusieurs exemples de calculateurs pré-remplis
|  | Surfaces de pleine terre | 1450 | m² | Exemple 1
|  | Surfaces de ruissellement | 1912 | m²
|  | Total de la zone considérée | 3362 | m²
B. Calcul du débit d'infiltration
Encodez ci-dessous les surfaces d'infiltration de la zone considérée.
|  | Surfaces des aménagements d'infiltration | 210 | m²
| K | Les surfaces d'infiltration suffisent à peine à faire face aux surfaces de ruissellement. Augmenter les surfaces d'infiltration permettrait d'améliorer le projet. Cela réduirait les volumes à gérer et les temps de vidange des aménagements.
Encodez ci-dessous la perméabilité du sol. La perméabilité doit idéalement être mesurée in situ.
|  | Perméabilité | 70 | mm/h
|  | Débit d'infiltration | 4.0833 | l/s
C. Calcul du volume tampon
|  | Volume tampon | 62.5316 | m³
|  | Hauteur d'eau correspondante sur la surface d'infiltration | 29.777 | cm
|  | Temps de vidange | 4.2539 | h
TOITURE |  |  |  |  | Exemple 2
A. Surfaces
Encodez ci-dessous les surfaces de la zone considérée.
|  | Surfaces de pleine terre | 0 | m²
|  | Surfaces de ruissellement | 2247 | m²
|  | Total de la zone considérée | 2247 | m²
B. Calcul du débit d'infiltration
Encodez ci-dessous les surfaces d'infiltration de la zone considérée.
|  | Surfaces des aménagements d'infiltration | 225 | m²
| K | Les surfaces d'infiltration suffisent à peine à faire face aux surfaces de ruissellement. Augmenter les surfaces d'infiltration permettrait d'améliorer le projet. Cela réduirait les volumes à gérer et les temps de vidange des aménagements.
Encodez ci-dessous la perméabilité du sol. La perméabilité doit idéalement être mesurée in situ.
|  | Perméabilité | 70 | mm/h
|  | Débit d'infiltration | 4.375 | l/s
C. Calcul du volume tampon
|  | Volume tampon | 76.356 | m³
|  | Hauteur d'eau correspondante sur la surface d'infiltration | 33.936 | cm
|  | Temps de vidange | 4.848 | h | Exemple 3
A. Surfaces
Encodez ci-dessous les surfaces de la zone considérée.
|  | Surfaces de pleine terre |  | m²
|  | Surfaces de ruissellement |  | m²
|  | Total de la zone considérée |  | m²
B. Calcul du débit d'infiltration
Encodez ci-dessous les surfaces d'infiltration de la zone considérée.
|  | Surfaces des aménagements d'infiltration |  | m²
Encodez ci-dessous la perméabilité du sol. La perméabilité doit idéalement être mesurée in situ.
|  | Perméabilité |  | mm/h
|  | Débit d'infiltration |  | l/s
| C. Calcul du volume tampon |  |  |  | Exemple 4
|  | Volume tampon |  | m³
|  | Hauteur d'eau correspondante sur la surface d'infiltration |  | cm
|  | Temps de vidange |  | h
NOM de la ZONE
A. Surfaces
Encodez ci-dessous les surfaces de la zone considérée.
|  | Surfaces de pleine terre |  | m²
|  | Surfaces de ruissellement |  | m²
|  | Total de la zone considérée |  | m²
B. Calcul du débit d'infiltration
Encodez ci-dessous les surfaces d'infiltration de la zone considérée.
|  | Surfaces des aménagements d'infiltration |  | m²
Encodez ci-dessous la perméabilité du sol. La perméabilité doit idéalement être mesurée in situ.
|  | Perméabilité |  | mm/h
|  | Débit d'infiltration |  | l/s
C. Calcul du volume tampon
|  | Volume tampon |  | m³
|  | Hauteur d'eau correspondante sur la surface d'infiltration |  | cm
|  | Temps de vidange |  | h
NOM de la ZONE
A. Surfaces
Encodez ci-dessous les surfaces de la zone considérée.
|  | Surfaces de pleine terre |  | m²
|  | Surfaces de ruissellement |  | m²
|  | Total de la zone considérée |  | m²
B. Calcul du débit d'infiltration
Encodez ci-dessous les surfaces d'infiltration de la zone considérée.
|  | Surfaces des aménagements d'infiltration |  | m²
Encodez ci-dessous la perméabilité du sol. La perméabilité doit idéalement être mesurée in situ.
|  | Perméabilité |  | mm/h
|  | Débit d'infiltration |  | l/s
C. Calcul du volume tampon
|  | Volume tampon |  | m³
|  | Hauteur d'eau correspondante sur la surface d'infiltration |  | cm
|  | Temps de vidange |  | h
NOM de la ZONE
A. Surfaces
Encodez ci-dessous les surfaces de la zone considérée.
|  | Surfaces de pleine terre |  | m²
|  | Surfaces de ruissellement |  | m²
|  | Total de la zone considérée |  | m²
B. Calcul du débit d'infiltration
Encodez ci-dessous les surfaces d'infiltration de la zone considérée.
|  | Surfaces des aménagements d'infiltration |  | m²
Encodez ci-dessous la perméabilité du sol. La perméabilité doit idéalement être mesurée in situ.
|  | Perméabilité |  | mm/h
|  | Débit d'infiltration |  | l/s
C. Calcul du volume tampon
|  | Volume tampon |  | m³
|  | Hauteur d'eau correspondante sur la surface d'infiltration |  | cm
|  | Temps de vidange |  | h
NOM de la ZONE
A. Surfaces
Encodez ci-dessous les surfaces de la zone considérée.
|  | Surfaces de pleine terre |  | m²
|  | Surfaces de ruissellement |  | m²
|  | Total de la zone considérée |  | m²
B. Calcul du débit d'infiltration
Encodez ci-dessous les surfaces d'infiltration de la zone considérée.
|  | Surfaces des aménagements d'infiltration |  | m²
Encodez ci-dessous la perméabilité du sol. La perméabilité doit idéalement être mesurée in situ.
|  | Perméabilité |  | mm/h
|  | Débit d'infiltration |  | l/s
C. Calcul du volume tampon
|  | Volume tampon |  | m³
|  | Hauteur d'eau correspondante sur la surface d'infiltration |  | cm
|  | Temps de vidange |  | h
NOM de la ZONE
A. Surfaces
Encodez ci-dessous les surfaces de la zone considérée.
|  | Surfaces de pleine terre |  | m²
|  | Surfaces de ruissellement |  | m²
|  | Total de la zone considérée |  | m²
B. Calcul du débit d'infiltration
Encodez ci-dessous les surfaces d'infiltration de la zone considérée.
|  | Surfaces des aménagements d'infiltration |  | m²
Encodez ci-dessous la perméabilité du sol. La perméabilité doit idéalement être mesurée in situ.
|  | Perméabilité |  | mm/h
|  | Débit d'infiltration |  | l/s
C. Calcul du volume tampon
|  | Volume tampon |  | m³
|  | Hauteur d'eau correspondante sur la surface d'infiltration |  | cm
|  | Temps de vidange |  | h
NOM de la ZONE
A. Surfaces
Encodez ci-dessous les surfaces de la zone considérée.
|  | Surfaces de pleine terre |  | m²
|  | Surfaces de ruissellement |  | m²
|  | Total de la zone considérée |  | m²
B. Calcul du débit d'infiltration
Encodez ci-dessous les surfaces d'infiltration de la zone considérée.
|  | Surfaces des aménagements d'infiltration |  | m²
Encodez ci-dessous la perméabilité du sol. La perméabilité doit idéalement être mesurée in situ.
|  | Perméabilité |  | mm/h
|  | Débit d'infiltration |  | l/s
C. Calcul du volume tampon
|  | Volume tampon |  | m³
|  | Hauteur d'eau correspondante sur la surface d'infiltration |  | cm
|  | Temps de vidange |  | h
NOM de la ZONE
A. Surfaces
Encodez ci-dessous les surfaces de la zone considérée.
|  | Surfaces de pleine terre |  | m²
|  | Surfaces de ruissellement |  | m²
|  | Total de la zone considérée |  | m²
B. Calcul du débit d'infiltration
Encodez ci-dessous les surfaces d'infiltration de la zone considérée.
|  | Surfaces des aménagements d'infiltration |  | m²
Encodez ci-dessous la perméabilité du sol. La perméabilité doit idéalement être mesurée in situ.
|  | Perméabilité |  | mm/h
|  | Débit d'infiltration |  | l/s
C. Calcul du volume tampon
|  | Volume tampon |  | m³
|  | Hauteur d'eau correspondante sur la surface d'infiltration |  | cm
|  | Temps de vidange |  | h

## A2 - Calc (hidden)
ZONE 1 | [5 empty] | ZONE 2 | [5 empty] | ZONE 3 | [5 empty] | ZONE 4 | [5 empty] | ZONE 5 | [5 empty] | ZONE 6 | [5 empty] | ZONE 7 | [5 empty] | ZONE 8 | [5 empty] | ZONE 9 | [5 empty] | ZONE 10
Durée (minutes) | Quantité (mm) | Débit unitaire (l/s/m²) | Débit total (l/s) | Débit de fuite (l/s) | Volume tampon (m³) | Durée (minutes) | Quantité (mm) | Débit unitaire (l/s/m²) | Débit total (l/s) | Débit de fuite (l/s) | Volume tampon (m³) | Durée (minutes) | Quantité (mm) | Débit unitaire (l/s/m²) | Débit total (l/s) | Débit de fuite (l/s) | Volume tampon (m³) | Durée (minutes) | Quantité (mm) | Débit unitaire (l/s/m²) | Débit total (l/s) | Débit de fuite (l/s) | Volume tampon (m³) | Durée (minutes) | Quantité (mm) | Débit unitaire (l/s/m²) | Débit total (l/s) | Débit de fuite (l/s) | Volume tampon (m³) | Durée (minutes) | Quantité (mm) | Débit unitaire (l/s/m²) | Débit total (l/s) | Débit de fuite (l/s) | Volume tampon (m³) | Durée (minutes) | Quantité (mm) | Débit unitaire (l/s/m²) | Débit total (l/s) | Débit de fuite (l/s) | Volume tampon (m³) | Durée (minutes) | Quantité (mm) | Débit unitaire (l/s/m²) | Débit total (l/s) | Débit de fuite (l/s) | Volume tampon (m³) | Durée (minutes) | Quantité (mm) | Débit unitaire (l/s/m²) | Débit total (l/s) | Débit de fuite (l/s) | Volume tampon (m³) | Durée (minutes) | Quantité (mm) | Débit unitaire (l/s/m²) | Débit total (l/s) | Débit de fuite (l/s) | Volume tampon (m³)
10 | 19.4 | 0.032333 | 61.8213 | 4.0833 | 34.6428 | 10 | 19.4 | 0.032333 | 72.653 | 4.375 | 40.9668 | 10 | 19.4 | 0.032333 | 0 |  | #VALUE! | 10 | 19.4 | 0.032333 | 0 |  | #VALUE! | 10 | 19.4 | 0.032333 | 0 |  | #VALUE! | 10 | 19.4 | 0.032333 | 0 |  | #VALUE! | 10 | 19.4 | 0.032333 | 0 |  | #VALUE! | 10 | 19.4 | 0.032333 | 0 |  | #VALUE! | 10 | 19.4 | 0.032333 | 0 |  | #VALUE! | 10 | 19.4 | 0.032333 | 0 |  | #VALUE!
20 | 26.5 | 0.022083 | 42.2233 | 4.0833 | 45.768 | 20 | 26.5 | 0.022083 | 49.6213 | 4.375 | 54.2955 | 20 | 26.5 | 0.022083 | 0 |  | #VALUE! | 20 | 26.5 | 0.022083 | 0 |  | #VALUE! | 20 | 26.5 | 0.022083 | 0 |  | #VALUE! | 20 | 26.5 | 0.022083 | 0 |  | #VALUE! | 20 | 26.5 | 0.022083 | 0 |  | #VALUE! | 20 | 26.5 | 0.022083 | 0 |  | #VALUE! | 20 | 26.5 | 0.022083 | 0 |  | #VALUE! | 20 | 26.5 | 0.022083 | 0 |  | #VALUE!
30 | 30.9 | 0.017167 | 32.8227 | 4.0833 | 51.7308 | 30 | 30.9 | 0.017167 | 38.5735 | 4.375 | 61.5573 | 30 | 30.9 | 0.017167 | 0 |  | #VALUE! | 30 | 30.9 | 0.017167 | 0 |  | #VALUE! | 30 | 30.9 | 0.017167 | 0 |  | #VALUE! | 30 | 30.9 | 0.017167 | 0 |  | #VALUE! | 30 | 30.9 | 0.017167 | 0 |  | #VALUE! | 30 | 30.9 | 0.017167 | 0 |  | #VALUE! | 30 | 30.9 | 0.017167 | 0 |  | #VALUE! | 30 | 30.9 | 0.017167 | 0 |  | #VALUE!
40 | 34.2 | 0.01425 | 27.246 | 4.0833 | 55.5904 | 40 | 34.2 | 0.01425 | 32.0198 | 4.375 | 66.3474 | 40 | 34.2 | 0.01425 | 0 |  | #VALUE! | 40 | 34.2 | 0.01425 | 0 |  | #VALUE! | 40 | 34.2 | 0.01425 | 0 |  | #VALUE! | 40 | 34.2 | 0.01425 | 0 |  | #VALUE! | 40 | 34.2 | 0.01425 | 0 |  | #VALUE! | 40 | 34.2 | 0.01425 | 0 |  | #VALUE! | 40 | 34.2 | 0.01425 | 0 |  | #VALUE! | 40 | 34.2 | 0.01425 | 0 |  | #VALUE!
50 | 36.8 | 0.012267 | 23.4539 | 4.0833 | 58.1116 | 50 | 36.8 | 0.012267 | 27.5632 | 4.375 | 69.5646 | 50 | 36.8 | 0.012267 | 0 |  | #VALUE! | 50 | 36.8 | 0.012267 | 0 |  | #VALUE! | 50 | 36.8 | 0.012267 | 0 |  | #VALUE! | 50 | 36.8 | 0.012267 | 0 |  | #VALUE! | 50 | 36.8 | 0.012267 | 0 |  | #VALUE! | 50 | 36.8 | 0.012267 | 0 |  | #VALUE! | 50 | 36.8 | 0.012267 | 0 |  | #VALUE! | 50 | 36.8 | 0.012267 | 0 |  | #VALUE!
60 | 39 | 0.010833 | 20.7133 | 4.0833 | 59.868 | 60 | 39 | 0.010833 | 24.3425 | 4.375 | 71.883 | 60 | 39 | 0.010833 | 0 |  | #VALUE! | 60 | 39 | 0.010833 | 0 |  | #VALUE! | 60 | 39 | 0.010833 | 0 |  | #VALUE! | 60 | 39 | 0.010833 | 0 |  | #VALUE! | 60 | 39 | 0.010833 | 0 |  | #VALUE! | 60 | 39 | 0.010833 | 0 |  | #VALUE! | 60 | 39 | 0.010833 | 0 |  | #VALUE! | 60 | 39 | 0.010833 | 0 |  | #VALUE!
70 | 40.9 | 0.0097381 | 18.6192 | 4.0833 | 61.0508 | 70 | 40.9 | 0.0097381 | 21.8815 | 4.375 | 73.5273 | 70 | 40.9 | 0.0097381 | 0 |  | #VALUE! | 70 | 40.9 | 0.0097381 | 0 |  | #VALUE! | 70 | 40.9 | 0.0097381 | 0 |  | #VALUE! | 70 | 40.9 | 0.0097381 | 0 |  | #VALUE! | 70 | 40.9 | 0.0097381 | 0 |  | #VALUE! | 70 | 40.9 | 0.0097381 | 0 |  | #VALUE! | 70 | 40.9 | 0.0097381 | 0 |  | #VALUE! | 70 | 40.9 | 0.0097381 | 0 |  | #VALUE!
80 | 42.6 | 0.008875 | 16.969 | 4.0833 | 61.8512 | 80 | 42.6 | 0.008875 | 19.9421 | 4.375 | 74.7222 | 80 | 42.6 | 0.008875 | 0 |  | #VALUE! | 80 | 42.6 | 0.008875 | 0 |  | #VALUE! | 80 | 42.6 | 0.008875 | 0 |  | #VALUE! | 80 | 42.6 | 0.008875 | 0 |  | #VALUE! | 80 | 42.6 | 0.008875 | 0 |  | #VALUE! | 80 | 42.6 | 0.008875 | 0 |  | #VALUE! | 80 | 42.6 | 0.008875 | 0 |  | #VALUE! | 80 | 42.6 | 0.008875 | 0 |  | #VALUE!
90 | 44.1 | 0.0081667 | 15.6147 | 4.0833 | 62.2692 | 90 | 44.1 | 0.0081667 | 18.3505 | 4.375 | 75.4677 | 90 | 44.1 | 0.0081667 | 0 |  | #VALUE! | 90 | 44.1 | 0.0081667 | 0 |  | #VALUE! | 90 | 44.1 | 0.0081667 | 0 |  | #VALUE! | 90 | 44.1 | 0.0081667 | 0 |  | #VALUE! | 90 | 44.1 | 0.0081667 | 0 |  | #VALUE! | 90 | 44.1 | 0.0081667 | 0 |  | #VALUE! | 90 | 44.1 | 0.0081667 | 0 |  | #VALUE! | 90 | 44.1 | 0.0081667 | 0 |  | #VALUE!
100 | 45.5 | 0.0075833 | 14.4993 | 4.0833 | 62.496 | 100 | 45.5 | 0.0075833 | 17.0398 | 4.375 | 75.9885 | 100 | 45.5 | 0.0075833 | 0 |  | #VALUE! | 100 | 45.5 | 0.0075833 | 0 |  | #VALUE! | 100 | 45.5 | 0.0075833 | 0 |  | #VALUE! | 100 | 45.5 | 0.0075833 | 0 |  | #VALUE! | 100 | 45.5 | 0.0075833 | 0 |  | #VALUE! | 100 | 45.5 | 0.0075833 | 0 |  | #VALUE! | 100 | 45.5 | 0.0075833 | 0 |  | #VALUE! | 100 | 45.5 | 0.0075833 | 0 |  | #VALUE!
110 | 46.8 | 0.0070909 | 13.5578 | 4.0833 | 62.5316 | 110 | 46.8 | 0.0070909 | 15.9333 | 4.375 | 76.2846 | 110 | 46.8 | 0.0070909 | 0 |  | #VALUE! | 110 | 46.8 | 0.0070909 | 0 |  | #VALUE! | 110 | 46.8 | 0.0070909 | 0 |  | #VALUE! | 110 | 46.8 | 0.0070909 | 0 |  | #VALUE! | 110 | 46.8 | 0.0070909 | 0 |  | #VALUE! | 110 | 46.8 | 0.0070909 | 0 |  | #VALUE! | 110 | 46.8 | 0.0070909 | 0 |  | #VALUE! | 110 | 46.8 | 0.0070909 | 0 |  | #VALUE!
120 | 48 | 0.0066667 | 12.7467 | 4.0833 | 62.376 | 120 | 48 | 0.0066667 | 14.98 | 4.375 | 76.356 | 120 | 48 | 0.0066667 | 0 |  | #VALUE! | 120 | 48 | 0.0066667 | 0 |  | #VALUE! | 120 | 48 | 0.0066667 | 0 |  | #VALUE! | 120 | 48 | 0.0066667 | 0 |  | #VALUE! | 120 | 48 | 0.0066667 | 0 |  | #VALUE! | 120 | 48 | 0.0066667 | 0 |  | #VALUE! | 120 | 48 | 0.0066667 | 0 |  | #VALUE! | 120 | 48 | 0.0066667 | 0 |  | #VALUE!
130 | 49.1 | 0.0062949 | 12.0358 | 4.0833 | 62.0292 | 130 | 49.1 | 0.0062949 | 14.1446 | 4.375 | 76.2027 | 130 | 49.1 | 0.0062949 | 0 |  | #VALUE! | 130 | 49.1 | 0.0062949 | 0 |  | #VALUE! | 130 | 49.1 | 0.0062949 | 0 |  | #VALUE! | 130 | 49.1 | 0.0062949 | 0 |  | #VALUE! | 130 | 49.1 | 0.0062949 | 0 |  | #VALUE! | 130 | 49.1 | 0.0062949 | 0 |  | #VALUE! | 130 | 49.1 | 0.0062949 | 0 |  | #VALUE! | 130 | 49.1 | 0.0062949 | 0 |  | #VALUE!
140 | 50.2 | 0.0059762 | 11.4265 | 4.0833 | 61.6824 | 140 | 50.2 | 0.0059762 | 13.4285 | 4.375 | 76.0494 | 140 | 50.2 | 0.0059762 | 0 |  | #VALUE! | 140 | 50.2 | 0.0059762 | 0 |  | #VALUE! | 140 | 50.2 | 0.0059762 | 0 |  | #VALUE! | 140 | 50.2 | 0.0059762 | 0 |  | #VALUE! | 140 | 50.2 | 0.0059762 | 0 |  | #VALUE! | 140 | 50.2 | 0.0059762 | 0 |  | #VALUE! | 140 | 50.2 | 0.0059762 | 0 |  | #VALUE! | 140 | 50.2 | 0.0059762 | 0 |  | #VALUE!
150 | 51.2 | 0.0056889 | 10.8772 | 4.0833 | 61.1444 | 150 | 51.2 | 0.0056889 | 12.7829 | 4.375 | 75.6714 | 150 | 51.2 | 0.0056889 | 0 |  | #VALUE! | 150 | 51.2 | 0.0056889 | 0 |  | #VALUE! | 150 | 51.2 | 0.0056889 | 0 |  | #VALUE! | 150 | 51.2 | 0.0056889 | 0 |  | #VALUE! | 150 | 51.2 | 0.0056889 | 0 |  | #VALUE! | 150 | 51.2 | 0.0056889 | 0 |  | #VALUE! | 150 | 51.2 | 0.0056889 | 0 |  | #VALUE! | 150 | 51.2 | 0.0056889 | 0 |  | #VALUE!
160 | 52.1 | 0.0054271 | 10.3766 | 4.0833 | 60.4152 | 160 | 52.1 | 0.0054271 | 12.1947 | 4.375 | 75.0687 | 160 | 52.1 | 0.0054271 | 0 |  | #VALUE! | 160 | 52.1 | 0.0054271 | 0 |  | #VALUE! | 160 | 52.1 | 0.0054271 | 0 |  | #VALUE! | 160 | 52.1 | 0.0054271 | 0 |  | #VALUE! | 160 | 52.1 | 0.0054271 | 0 |  | #VALUE! | 160 | 52.1 | 0.0054271 | 0 |  | #VALUE! | 160 | 52.1 | 0.0054271 | 0 |  | #VALUE! | 160 | 52.1 | 0.0054271 | 0 |  | #VALUE!
170 | 53 | 0.0051961 | 9.9349 | 4.0833 | 59.686 | 170 | 53 | 0.0051961 | 11.6756 | 4.375 | 74.466 | 170 | 53 | 0.0051961 | 0 |  | #VALUE! | 170 | 53 | 0.0051961 | 0 |  | #VALUE! | 170 | 53 | 0.0051961 | 0 |  | #VALUE! | 170 | 53 | 0.0051961 | 0 |  | #VALUE! | 170 | 53 | 0.0051961 | 0 |  | #VALUE! | 170 | 53 | 0.0051961 | 0 |  | #VALUE! | 170 | 53 | 0.0051961 | 0 |  | #VALUE! | 170 | 53 | 0.0051961 | 0 |  | #VALUE!
180 | 53.9 | 0.0049907 | 9.5423 | 4.0833 | 58.9568 | 180 | 53.9 | 0.0049907 | 11.2142 | 4.375 | 73.8633 | 180 | 53.9 | 0.0049907 | 0 |  | #VALUE! | 180 | 53.9 | 0.0049907 | 0 |  | #VALUE! | 180 | 53.9 | 0.0049907 | 0 |  | #VALUE! | 180 | 53.9 | 0.0049907 | 0 |  | #VALUE! | 180 | 53.9 | 0.0049907 | 0 |  | #VALUE! | 180 | 53.9 | 0.0049907 | 0 |  | #VALUE! | 180 | 53.9 | 0.0049907 | 0 |  | #VALUE! | 180 | 53.9 | 0.0049907 | 0 |  | #VALUE!
190 | 54.7 | 0.0047982 | 9.1742 | 4.0833 | 58.0364 | 190 | 54.7 | 0.0047982 | 10.7817 | 4.375 | 73.0359 | 190 | 54.7 | 0.0047982 | 0 |  | #VALUE! | 190 | 54.7 | 0.0047982 | 0 |  | #VALUE! | 190 | 54.7 | 0.0047982 | 0 |  | #VALUE! | 190 | 54.7 | 0.0047982 | 0 |  | #VALUE! | 190 | 54.7 | 0.0047982 | 0 |  | #VALUE! | 190 | 54.7 | 0.0047982 | 0 |  | #VALUE! | 190 | 54.7 | 0.0047982 | 0 |  | #VALUE! | 190 | 54.7 | 0.0047982 | 0 |  | #VALUE!
200 | 55.5 | 0.004625 | 8.843 | 4.0833 | 57.116 | 200 | 55.5 | 0.004625 | 10.3924 | 4.375 | 72.2085 | 200 | 55.5 | 0.004625 | 0 |  | #VALUE! | 200 | 55.5 | 0.004625 | 0 |  | #VALUE! | 200 | 55.5 | 0.004625 | 0 |  | #VALUE! | 200 | 55.5 | 0.004625 | 0 |  | #VALUE! | 200 | 55.5 | 0.004625 | 0 |  | #VALUE! | 200 | 55.5 | 0.004625 | 0 |  | #VALUE! | 200 | 55.5 | 0.004625 | 0 |  | #VALUE! | 200 | 55.5 | 0.004625 | 0 |  | #VALUE!
210 | 56.2 | 0.0044603 | 8.5281 | 4.0833 | 56.0044 | 210 | 56.2 | 0.0044603 | 10.0223 | 4.375 | 71.1564 | 210 | 56.2 | 0.0044603 | 0 |  | #VALUE! | 210 | 56.2 | 0.0044603 | 0 |  | #VALUE! | 210 | 56.2 | 0.0044603 | 0 |  | #VALUE! | 210 | 56.2 | 0.0044603 | 0 |  | #VALUE! | 210 | 56.2 | 0.0044603 | 0 |  | #VALUE! | 210 | 56.2 | 0.0044603 | 0 |  | #VALUE! | 210 | 56.2 | 0.0044603 | 0 |  | #VALUE! | 210 | 56.2 | 0.0044603 | 0 |  | #VALUE!
220 | 56.9 | 0.0043106 | 8.2419 | 4.0833 | 54.8928 | 220 | 56.9 | 0.0043106 | 9.6859 | 4.375 | 70.1043 | 220 | 56.9 | 0.0043106 | 0 |  | #VALUE! | 220 | 56.9 | 0.0043106 | 0 |  | #VALUE! | 220 | 56.9 | 0.0043106 | 0 |  | #VALUE! | 220 | 56.9 | 0.0043106 | 0 |  | #VALUE! | 220 | 56.9 | 0.0043106 | 0 |  | #VALUE! | 220 | 56.9 | 0.0043106 | 0 |  | #VALUE! | 220 | 56.9 | 0.0043106 | 0 |  | #VALUE! | 220 | 56.9 | 0.0043106 | 0 |  | #VALUE!
230 | 57.6 | 0.0041739 | 7.9805 | 4.0833 | 53.7812 | 230 | 57.6 | 0.0041739 | 9.3788 | 4.375 | 69.0522 | 230 | 57.6 | 0.0041739 | 0 |  | #VALUE! | 230 | 57.6 | 0.0041739 | 0 |  | #VALUE! | 230 | 57.6 | 0.0041739 | 0 |  | #VALUE! | 230 | 57.6 | 0.0041739 | 0 |  | #VALUE! | 230 | 57.6 | 0.0041739 | 0 |  | #VALUE! | 230 | 57.6 | 0.0041739 | 0 |  | #VALUE! | 230 | 57.6 | 0.0041739 | 0 |  | #VALUE! | 230 | 57.6 | 0.0041739 | 0 |  | #VALUE!
240 | 58.3 | 0.0040486 | 7.7409 | 4.0833 | 52.6696 | 240 | 58.3 | 0.0040486 | 9.0972 | 4.375 | 68.0001 | 240 | 58.3 | 0.0040486 | 0 |  | #VALUE! | 240 | 58.3 | 0.0040486 | 0 |  | #VALUE! | 240 | 58.3 | 0.0040486 | 0 |  | #VALUE! | 240 | 58.3 | 0.0040486 | 0 |  | #VALUE! | 240 | 58.3 | 0.0040486 | 0 |  | #VALUE! | 240 | 58.3 | 0.0040486 | 0 |  | #VALUE! | 240 | 58.3 | 0.0040486 | 0 |  | #VALUE! | 240 | 58.3 | 0.0040486 | 0 |  | #VALUE!
250 | 59 | 0.0039333 | 7.5205 | 4.0833 | 51.558 | 250 | 59 | 0.0039333 | 8.8382 | 4.375 | 66.948 | 250 | 59 | 0.0039333 | 0 |  | #VALUE! | 250 | 59 | 0.0039333 | 0 |  | #VALUE! | 250 | 59 | 0.0039333 | 0 |  | #VALUE! | 250 | 59 | 0.0039333 | 0 |  | #VALUE! | 250 | 59 | 0.0039333 | 0 |  | #VALUE! | 250 | 59 | 0.0039333 | 0 |  | #VALUE! | 250 | 59 | 0.0039333 | 0 |  | #VALUE! | 250 | 59 | 0.0039333 | 0 |  | #VALUE!
260 | 59.6 | 0.0038205 | 7.3048 | 4.0833 | 50.2552 | 260 | 59.6 | 0.0038205 | 8.5847 | 4.375 | 65.6712 | 260 | 59.6 | 0.0038205 | 0 |  | #VALUE! | 260 | 59.6 | 0.0038205 | 0 |  | #VALUE! | 260 | 59.6 | 0.0038205 | 0 |  | #VALUE! | 260 | 59.6 | 0.0038205 | 0 |  | #VALUE! | 260 | 59.6 | 0.0038205 | 0 |  | #VALUE! | 260 | 59.6 | 0.0038205 | 0 |  | #VALUE! | 260 | 59.6 | 0.0038205 | 0 |  | #VALUE! | 260 | 59.6 | 0.0038205 | 0 |  | #VALUE!
270 | 60.2 | 0.003716 | 7.1051 | 4.0833 | 48.9524 | 270 | 60.2 | 0.003716 | 8.35 | 4.375 | 64.3944 | 270 | 60.2 | 0.003716 | 0 |  | #VALUE! | 270 | 60.2 | 0.003716 | 0 |  | #VALUE! | 270 | 60.2 | 0.003716 | 0 |  | #VALUE! | 270 | 60.2 | 0.003716 | 0 |  | #VALUE! | 270 | 60.2 | 0.003716 | 0 |  | #VALUE! | 270 | 60.2 | 0.003716 | 0 |  | #VALUE! | 270 | 60.2 | 0.003716 | 0 |  | #VALUE! | 270 | 60.2 | 0.003716 | 0 |  | #VALUE!
280 | 60.8 | 0.003619 | 6.9196 | 4.0833 | 47.6496 | 280 | 60.8 | 0.003619 | 8.132 | 4.375 | 63.1176 | 280 | 60.8 | 0.003619 | 0 |  | #VALUE! | 280 | 60.8 | 0.003619 | 0 |  | #VALUE! | 280 | 60.8 | 0.003619 | 0 |  | #VALUE! | 280 | 60.8 | 0.003619 | 0 |  | #VALUE! | 280 | 60.8 | 0.003619 | 0 |  | #VALUE! | 280 | 60.8 | 0.003619 | 0 |  | #VALUE! | 280 | 60.8 | 0.003619 | 0 |  | #VALUE! | 280 | 60.8 | 0.003619 | 0 |  | #VALUE!
290 | 61.4 | 0.0035287 | 6.7469 | 4.0833 | 46.3468 | 290 | 61.4 | 0.0035287 | 7.9291 | 4.375 | 61.8408 | 290 | 61.4 | 0.0035287 | 0 |  | #VALUE! | 290 | 61.4 | 0.0035287 | 0 |  | #VALUE! | 290 | 61.4 | 0.0035287 | 0 |  | #VALUE! | 290 | 61.4 | 0.0035287 | 0 |  | #VALUE! | 290 | 61.4 | 0.0035287 | 0 |  | #VALUE! | 290 | 61.4 | 0.0035287 | 0 |  | #VALUE! | 290 | 61.4 | 0.0035287 | 0 |  | #VALUE! | 290 | 61.4 | 0.0035287 | 0 |  | #VALUE!
300 | 62 | 0.0034444 | 6.5858 | 4.0833 | 45.044 | 300 | 62 | 0.0034444 | 7.7397 | 4.375 | 60.564 | 300 | 62 | 0.0034444 | 0 |  | #VALUE! | 300 | 62 | 0.0034444 | 0 |  | #VALUE! | 300 | 62 | 0.0034444 | 0 |  | #VALUE! | 300 | 62 | 0.0034444 | 0 |  | #VALUE! | 300 | 62 | 0.0034444 | 0 |  | #VALUE! | 300 | 62 | 0.0034444 | 0 |  | #VALUE! | 300 | 62 | 0.0034444 | 0 |  | #VALUE! | 300 | 62 | 0.0034444 | 0 |  | #VALUE!
310 | 62.5 | 0.0033602 | 6.4247 | 4.0833 | 43.55 | 310 | 62.5 | 0.0033602 | 7.5504 | 4.375 | 59.0625 | 310 | 62.5 | 0.0033602 | 0 |  | #VALUE! | 310 | 62.5 | 0.0033602 | 0 |  | #VALUE! | 310 | 62.5 | 0.0033602 | 0 |  | #VALUE! | 310 | 62.5 | 0.0033602 | 0 |  | #VALUE! | 310 | 62.5 | 0.0033602 | 0 |  | #VALUE! | 310 | 62.5 | 0.0033602 | 0 |  | #VALUE! | 310 | 62.5 | 0.0033602 | 0 |  | #VALUE! | 310 | 62.5 | 0.0033602 | 0 |  | #VALUE!
320 | 63.1 | 0.0032865 | 6.2837 | 4.0833 | 42.2472 | 320 | 63.1 | 0.0032865 | 7.3847 | 4.375 | 57.7857 | 320 | 63.1 | 0.0032865 | 0 |  | #VALUE! | 320 | 63.1 | 0.0032865 | 0 |  | #VALUE! | 320 | 63.1 | 0.0032865 | 0 |  | #VALUE! | 320 | 63.1 | 0.0032865 | 0 |  | #VALUE! | 320 | 63.1 | 0.0032865 | 0 |  | #VALUE! | 320 | 63.1 | 0.0032865 | 0 |  | #VALUE! | 320 | 63.1 | 0.0032865 | 0 |  | #VALUE! | 320 | 63.1 | 0.0032865 | 0 |  | #VALUE!
330 | 63.6 | 0.0032121 | 6.1416 | 4.0833 | 40.7532 | 330 | 63.6 | 0.0032121 | 7.2176 | 4.375 | 56.2842 | 330 | 63.6 | 0.0032121 | 0 |  | #VALUE! | 330 | 63.6 | 0.0032121 | 0 |  | #VALUE! | 330 | 63.6 | 0.0032121 | 0 |  | #VALUE! | 330 | 63.6 | 0.0032121 | 0 |  | #VALUE! | 330 | 63.6 | 0.0032121 | 0 |  | #VALUE! | 330 | 63.6 | 0.0032121 | 0 |  | #VALUE! | 330 | 63.6 | 0.0032121 | 0 |  | #VALUE! | 330 | 63.6 | 0.0032121 | 0 |  | #VALUE!
340 | 64.1 | 0.0031422 | 6.0078 | 4.0833 | 39.2592 | 340 | 64.1 | 0.0031422 | 7.0604 | 4.375 | 54.7827 | 340 | 64.1 | 0.0031422 | 0 |  | #VALUE! | 340 | 64.1 | 0.0031422 | 0 |  | #VALUE! | 340 | 64.1 | 0.0031422 | 0 |  | #VALUE! | 340 | 64.1 | 0.0031422 | 0 |  | #VALUE! | 340 | 64.1 | 0.0031422 | 0 |  | #VALUE! | 340 | 64.1 | 0.0031422 | 0 |  | #VALUE! | 340 | 64.1 | 0.0031422 | 0 |  | #VALUE! | 340 | 64.1 | 0.0031422 | 0 |  | #VALUE!
350 | 64.6 | 0.0030762 | 5.8817 | 4.0833 | 37.7652 | 350 | 64.6 | 0.0030762 | 6.9122 | 4.375 | 53.2812 | 350 | 64.6 | 0.0030762 | 0 |  | #VALUE! | 350 | 64.6 | 0.0030762 | 0 |  | #VALUE! | 350 | 64.6 | 0.0030762 | 0 |  | #VALUE! | 350 | 64.6 | 0.0030762 | 0 |  | #VALUE! | 350 | 64.6 | 0.0030762 | 0 |  | #VALUE! | 350 | 64.6 | 0.0030762 | 0 |  | #VALUE! | 350 | 64.6 | 0.0030762 | 0 |  | #VALUE! | 350 | 64.6 | 0.0030762 | 0 |  | #VALUE!
360 | 65.1 | 0.0030139 | 5.7626 | 4.0833 | 36.2712 | 360 | 65.1 | 0.0030139 | 6.7722 | 4.375 | 51.7797 | 360 | 65.1 | 0.0030139 | 0 |  | #VALUE! | 360 | 65.1 | 0.0030139 | 0 |  | #VALUE! | 360 | 65.1 | 0.0030139 | 0 |  | #VALUE! | 360 | 65.1 | 0.0030139 | 0 |  | #VALUE! | 360 | 65.1 | 0.0030139 | 0 |  | #VALUE! | 360 | 65.1 | 0.0030139 | 0 |  | #VALUE! | 360 | 65.1 | 0.0030139 | 0 |  | #VALUE! | 360 | 65.1 | 0.0030139 | 0 |  | #VALUE!
370 | 65.5667 | 0.0029535 | 5.647 | 4.0833 | 34.7135 | 370 | 65.5667 | 0.0029535 | 6.6364 | 4.375 | 50.2033 | 370 | 65.5667 | 0.0029535 | 0 |  | #VALUE! | 370 | 65.5667 | 0.0029535 | 0 |  | #VALUE! | 370 | 65.5667 | 0.0029535 | 0 |  | #VALUE! | 370 | 65.5667 | 0.0029535 | 0 |  | #VALUE! | 370 | 65.5667 | 0.0029535 | 0 |  | #VALUE! | 370 | 65.5667 | 0.0029535 | 0 |  | #VALUE! | 370 | 65.5667 | 0.0029535 | 0 |  | #VALUE! | 370 | 65.5667 | 0.0029535 | 0 |  | #VALUE!
380 | 66.0333 | 0.0028962 | 5.5375 | 4.0833 | 33.1557 | 380 | 66.0333 | 0.0028962 | 6.5078 | 4.375 | 48.6269 | 380 | 66.0333 | 0.0028962 | 0 |  | #VALUE! | 380 | 66.0333 | 0.0028962 | 0 |  | #VALUE! | 380 | 66.0333 | 0.0028962 | 0 |  | #VALUE! | 380 | 66.0333 | 0.0028962 | 0 |  | #VALUE! | 380 | 66.0333 | 0.0028962 | 0 |  | #VALUE! | 380 | 66.0333 | 0.0028962 | 0 |  | #VALUE! | 380 | 66.0333 | 0.0028962 | 0 |  | #VALUE! | 380 | 66.0333 | 0.0028962 | 0 |  | #VALUE!
390 | 66.5 | 0.0028419 | 5.4337 | 4.0833 | 31.598 | 390 | 66.5 | 0.0028419 | 6.3857 | 4.375 | 47.0505 | 390 | 66.5 | 0.0028419 | 0 |  | #VALUE! | 390 | 66.5 | 0.0028419 | 0 |  | #VALUE! | 390 | 66.5 | 0.0028419 | 0 |  | #VALUE! | 390 | 66.5 | 0.0028419 | 0 |  | #VALUE! | 390 | 66.5 | 0.0028419 | 0 |  | #VALUE! | 390 | 66.5 | 0.0028419 | 0 |  | #VALUE! | 390 | 66.5 | 0.0028419 | 0 |  | #VALUE! | 390 | 66.5 | 0.0028419 | 0 |  | #VALUE!
400 | 66.9667 | 0.0027903 | 5.335 | 4.0833 | 30.0403 | 400 | 66.9667 | 0.0027903 | 6.2698 | 4.375 | 45.4741 | 400 | 66.9667 | 0.0027903 | 0 |  | #VALUE! | 400 | 66.9667 | 0.0027903 | 0 |  | #VALUE! | 400 | 66.9667 | 0.0027903 | 0 |  | #VALUE! | 400 | 66.9667 | 0.0027903 | 0 |  | #VALUE! | 400 | 66.9667 | 0.0027903 | 0 |  | #VALUE! | 400 | 66.9667 | 0.0027903 | 0 |  | #VALUE! | 400 | 66.9667 | 0.0027903 | 0 |  | #VALUE! | 400 | 66.9667 | 0.0027903 | 0 |  | #VALUE!
410 | 67.4333 | 0.0027412 | 5.2412 | 4.0833 | 28.4825 | 410 | 67.4333 | 0.0027412 | 6.1595 | 4.375 | 43.8977 | 410 | 67.4333 | 0.0027412 | 0 |  | #VALUE! | 410 | 67.4333 | 0.0027412 | 0 |  | #VALUE! | 410 | 67.4333 | 0.0027412 | 0 |  | #VALUE! | 410 | 67.4333 | 0.0027412 | 0 |  | #VALUE! | 410 | 67.4333 | 0.0027412 | 0 |  | #VALUE! | 410 | 67.4333 | 0.0027412 | 0 |  | #VALUE! | 410 | 67.4333 | 0.0027412 | 0 |  | #VALUE! | 410 | 67.4333 | 0.0027412 | 0 |  | #VALUE!
420 | 67.9 | 0.0026944 | 5.1518 | 4.0833 | 26.9248 | 420 | 67.9 | 0.0026944 | 6.0544 | 4.375 | 42.3213 | 420 | 67.9 | 0.0026944 | 0 |  | #VALUE! | 420 | 67.9 | 0.0026944 | 0 |  | #VALUE! | 420 | 67.9 | 0.0026944 | 0 |  | #VALUE! | 420 | 67.9 | 0.0026944 | 0 |  | #VALUE! | 420 | 67.9 | 0.0026944 | 0 |  | #VALUE! | 420 | 67.9 | 0.0026944 | 0 |  | #VALUE! | 420 | 67.9 | 0.0026944 | 0 |  | #VALUE! | 420 | 67.9 | 0.0026944 | 0 |  | #VALUE!
430 | 68.3 | 0.0026473 | 5.0616 | 4.0833 | 25.2396 | 430 | 68.3 | 0.0026473 | 5.9485 | 4.375 | 40.5951 | 430 | 68.3 | 0.0026473 | 0 |  | #VALUE! | 430 | 68.3 | 0.0026473 | 0 |  | #VALUE! | 430 | 68.3 | 0.0026473 | 0 |  | #VALUE! | 430 | 68.3 | 0.0026473 | 0 |  | #VALUE! | 430 | 68.3 | 0.0026473 | 0 |  | #VALUE! | 430 | 68.3 | 0.0026473 | 0 |  | #VALUE! | 430 | 68.3 | 0.0026473 | 0 |  | #VALUE! | 430 | 68.3 | 0.0026473 | 0 |  | #VALUE!
440 | 68.7 | 0.0026023 | 4.9755 | 4.0833 | 23.5544 | 440 | 68.7 | 0.0026023 | 5.8473 | 4.375 | 38.8689 | 440 | 68.7 | 0.0026023 | 0 |  | #VALUE! | 440 | 68.7 | 0.0026023 | 0 |  | #VALUE! | 440 | 68.7 | 0.0026023 | 0 |  | #VALUE! | 440 | 68.7 | 0.0026023 | 0 |  | #VALUE! | 440 | 68.7 | 0.0026023 | 0 |  | #VALUE! | 440 | 68.7 | 0.0026023 | 0 |  | #VALUE! | 440 | 68.7 | 0.0026023 | 0 |  | #VALUE! | 440 | 68.7 | 0.0026023 | 0 |  | #VALUE!
450 | 69.1 | 0.0025593 | 4.8933 | 4.0833 | 21.8692 | 450 | 69.1 | 0.0025593 | 5.7507 | 4.375 | 37.1427 | 450 | 69.1 | 0.0025593 | 0 |  | #VALUE! | 450 | 69.1 | 0.0025593 | 0 |  | #VALUE! | 450 | 69.1 | 0.0025593 | 0 |  | #VALUE! | 450 | 69.1 | 0.0025593 | 0 |  | #VALUE! | 450 | 69.1 | 0.0025593 | 0 |  | #VALUE! | 450 | 69.1 | 0.0025593 | 0 |  | #VALUE! | 450 | 69.1 | 0.0025593 | 0 |  | #VALUE! | 450 | 69.1 | 0.0025593 | 0 |  | #VALUE!
460 | 69.5 | 0.0025181 | 4.8146 | 4.0833 | 20.184 | 460 | 69.5 | 0.0025181 | 5.6582 | 4.375 | 35.4165 | 460 | 69.5 | 0.0025181 | 0 |  | #VALUE! | 460 | 69.5 | 0.0025181 | 0 |  | #VALUE! | 460 | 69.5 | 0.0025181 | 0 |  | #VALUE! | 460 | 69.5 | 0.0025181 | 0 |  | #VALUE! | 460 | 69.5 | 0.0025181 | 0 |  | #VALUE! | 460 | 69.5 | 0.0025181 | 0 |  | #VALUE! | 460 | 69.5 | 0.0025181 | 0 |  | #VALUE! | 460 | 69.5 | 0.0025181 | 0 |  | #VALUE!
470 | 69.9 | 0.0024787 | 4.7393 | 4.0833 | 18.4988 | 470 | 69.9 | 0.0024787 | 5.5697 | 4.375 | 33.6903 | 470 | 69.9 | 0.0024787 | 0 |  | #VALUE! | 470 | 69.9 | 0.0024787 | 0 |  | #VALUE! | 470 | 69.9 | 0.0024787 | 0 |  | #VALUE! | 470 | 69.9 | 0.0024787 | 0 |  | #VALUE! | 470 | 69.9 | 0.0024787 | 0 |  | #VALUE! | 470 | 69.9 | 0.0024787 | 0 |  | #VALUE! | 470 | 69.9 | 0.0024787 | 0 |  | #VALUE! | 470 | 69.9 | 0.0024787 | 0 |  | #VALUE!
480 | 70.3 | 0.002441 | 4.6671 | 4.0833 | 16.8136 | 480 | 70.3 | 0.002441 | 5.4849 | 4.375 | 31.9641 | 480 | 70.3 | 0.002441 | 0 |  | #VALUE! | 480 | 70.3 | 0.002441 | 0 |  | #VALUE! | 480 | 70.3 | 0.002441 | 0 |  | #VALUE! | 480 | 70.3 | 0.002441 | 0 |  | #VALUE! | 480 | 70.3 | 0.002441 | 0 |  | #VALUE! | 480 | 70.3 | 0.002441 | 0 |  | #VALUE! | 480 | 70.3 | 0.002441 | 0 |  | #VALUE! | 480 | 70.3 | 0.002441 | 0 |  | #VALUE!
490 | 70.7 | 0.0024048 | 4.5979 | 4.0833 | 15.1284 | 490 | 70.7 | 0.0024048 | 5.4035 | 4.375 | 30.2379 | 490 | 70.7 | 0.0024048 | 0 |  | #VALUE! | 490 | 70.7 | 0.0024048 | 0 |  | #VALUE! | 490 | 70.7 | 0.0024048 | 0 |  | #VALUE! | 490 | 70.7 | 0.0024048 | 0 |  | #VALUE! | 490 | 70.7 | 0.0024048 | 0 |  | #VALUE! | 490 | 70.7 | 0.0024048 | 0 |  | #VALUE! | 490 | 70.7 | 0.0024048 | 0 |  | #VALUE! | 490 | 70.7 | 0.0024048 | 0 |  | #VALUE!
500 | 71.1 | 0.00237 | 4.5314 | 4.0833 | 13.4432 | 500 | 71.1 | 0.00237 | 5.3254 | 4.375 | 28.5117 | 500 | 71.1 | 0.00237 | 0 |  | #VALUE! | 500 | 71.1 | 0.00237 | 0 |  | #VALUE! | 500 | 71.1 | 0.00237 | 0 |  | #VALUE! | 500 | 71.1 | 0.00237 | 0 |  | #VALUE! | 500 | 71.1 | 0.00237 | 0 |  | #VALUE! | 500 | 71.1 | 0.00237 | 0 |  | #VALUE! | 500 | 71.1 | 0.00237 | 0 |  | #VALUE! | 500 | 71.1 | 0.00237 | 0 |  | #VALUE!
510 | 71.5 | 0.0023366 | 4.4676 | 4.0833 | 11.758 | 510 | 71.5 | 0.0023366 | 5.2503 | 4.375 | 26.7855 | 510 | 71.5 | 0.0023366 | 0 |  | #VALUE! | 510 | 71.5 | 0.0023366 | 0 |  | #VALUE! | 510 | 71.5 | 0.0023366 | 0 |  | #VALUE! | 510 | 71.5 | 0.0023366 | 0 |  | #VALUE! | 510 | 71.5 | 0.0023366 | 0 |  | #VALUE! | 510 | 71.5 | 0.0023366 | 0 |  | #VALUE! | 510 | 71.5 | 0.0023366 | 0 |  | #VALUE! | 510 | 71.5 | 0.0023366 | 0 |  | #VALUE!
520 | 71.8667 | 0.0023034 | 4.4041 | 4.0833 | 10.0091 | 520 | 71.8667 | 0.0023034 | 5.1758 | 4.375 | 24.9844 | 520 | 71.8667 | 0.0023034 | 0 |  | #VALUE! | 520 | 71.8667 | 0.0023034 | 0 |  | #VALUE! | 520 | 71.8667 | 0.0023034 | 0 |  | #VALUE! | 520 | 71.8667 | 0.0023034 | 0 |  | #VALUE! | 520 | 71.8667 | 0.0023034 | 0 |  | #VALUE! | 520 | 71.8667 | 0.0023034 | 0 |  | #VALUE! | 520 | 71.8667 | 0.0023034 | 0 |  | #VALUE! | 520 | 71.8667 | 0.0023034 | 0 |  | #VALUE!
530 | 72.2333 | 0.0022715 | 4.3431 | 4.0833 | 8.2601 | 530 | 72.2333 | 0.0022715 | 5.104 | 4.375 | 23.1833 | 530 | 72.2333 | 0.0022715 | 0 |  | #VALUE! | 530 | 72.2333 | 0.0022715 | 0 |  | #VALUE! | 530 | 72.2333 | 0.0022715 | 0 |  | #VALUE! | 530 | 72.2333 | 0.0022715 | 0 |  | #VALUE! | 530 | 72.2333 | 0.0022715 | 0 |  | #VALUE! | 530 | 72.2333 | 0.0022715 | 0 |  | #VALUE! | 530 | 72.2333 | 0.0022715 | 0 |  | #VALUE! | 530 | 72.2333 | 0.0022715 | 0 |  | #VALUE!
540 | 72.6 | 0.0022407 | 4.2843 | 4.0833 | 6.5112 | 540 | 72.6 | 0.0022407 | 5.0349 | 4.375 | 21.3822 | 540 | 72.6 | 0.0022407 | 0 |  | #VALUE! | 540 | 72.6 | 0.0022407 | 0 |  | #VALUE! | 540 | 72.6 | 0.0022407 | 0 |  | #VALUE! | 540 | 72.6 | 0.0022407 | 0 |  | #VALUE! | 540 | 72.6 | 0.0022407 | 0 |  | #VALUE! | 540 | 72.6 | 0.0022407 | 0 |  | #VALUE! | 540 | 72.6 | 0.0022407 | 0 |  | #VALUE! | 540 | 72.6 | 0.0022407 | 0 |  | #VALUE!
550 | 72.9333 | 0.0022101 | 4.2257 | 4.0833 | 4.6985 | 550 | 72.9333 | 0.0022101 | 4.9661 | 4.375 | 19.5062 | 550 | 72.9333 | 0.0022101 | 0 |  | #VALUE! | 550 | 72.9333 | 0.0022101 | 0 |  | #VALUE! | 550 | 72.9333 | 0.0022101 | 0 |  | #VALUE! | 550 | 72.9333 | 0.0022101 | 0 |  | #VALUE! | 550 | 72.9333 | 0.0022101 | 0 |  | #VALUE! | 550 | 72.9333 | 0.0022101 | 0 |  | #VALUE! | 550 | 72.9333 | 0.0022101 | 0 |  | #VALUE! | 550 | 72.9333 | 0.0022101 | 0 |  | #VALUE!
560 | 73.2667 | 0.0021806 | 4.1692 | 4.0833 | 2.8859 | 560 | 73.2667 | 0.0021806 | 4.8997 | 4.375 | 17.6302 | 560 | 73.2667 | 0.0021806 | 0 |  | #VALUE! | 560 | 73.2667 | 0.0021806 | 0 |  | #VALUE! | 560 | 73.2667 | 0.0021806 | 0 |  | #VALUE! | 560 | 73.2667 | 0.0021806 | 0 |  | #VALUE! | 560 | 73.2667 | 0.0021806 | 0 |  | #VALUE! | 560 | 73.2667 | 0.0021806 | 0 |  | #VALUE! | 560 | 73.2667 | 0.0021806 | 0 |  | #VALUE! | 560 | 73.2667 | 0.0021806 | 0 |  | #VALUE!
570 | 73.6 | 0.002152 | 4.1147 | 4.0833 | 1.0732 | 570 | 73.6 | 0.002152 | 4.8356 | 4.375 | 15.7542 | 570 | 73.6 | 0.002152 | 0 |  | #VALUE! | 570 | 73.6 | 0.002152 | 0 |  | #VALUE! | 570 | 73.6 | 0.002152 | 0 |  | #VALUE! | 570 | 73.6 | 0.002152 | 0 |  | #VALUE! | 570 | 73.6 | 0.002152 | 0 |  | #VALUE! | 570 | 73.6 | 0.002152 | 0 |  | #VALUE! | 570 | 73.6 | 0.002152 | 0 |  | #VALUE! | 570 | 73.6 | 0.002152 | 0 |  | #VALUE!
580 | 73.9667 | 0.0021255 | 4.0639 | 4.0833 | <0 | 580 | 73.9667 | 0.0021255 | 4.776 | 4.375 | 13.9531 | 580 | 73.9667 | 0.0021255 | 0 |  | #VALUE! | 580 | 73.9667 | 0.0021255 | 0 |  | #VALUE! | 580 | 73.9667 | 0.0021255 | 0 |  | #VALUE! | 580 | 73.9667 | 0.0021255 | 0 |  | #VALUE! | 580 | 73.9667 | 0.0021255 | 0 |  | #VALUE! | 580 | 73.9667 | 0.0021255 | 0 |  | #VALUE! | 580 | 73.9667 | 0.0021255 | 0 |  | #VALUE! | 580 | 73.9667 | 0.0021255 | 0 |  | #VALUE!
590 | 74.3333 | 0.0020998 | 4.0148 | 4.0833 | <0 | 590 | 74.3333 | 0.0020998 | 4.7183 | 4.375 | 12.152 | 590 | 74.3333 | 0.0020998 | 0 |  | #VALUE! | 590 | 74.3333 | 0.0020998 | 0 |  | #VALUE! | 590 | 74.3333 | 0.0020998 | 0 |  | #VALUE! | 590 | 74.3333 | 0.0020998 | 0 |  | #VALUE! | 590 | 74.3333 | 0.0020998 | 0 |  | #VALUE! | 590 | 74.3333 | 0.0020998 | 0 |  | #VALUE! | 590 | 74.3333 | 0.0020998 | 0 |  | #VALUE! | 590 | 74.3333 | 0.0020998 | 0 |  | #VALUE!
600 | 74.7 | 0.002075 | 3.9674 | 4.0833 | <0 | 600 | 74.7 | 0.002075 | 4.6625 | 4.375 | 10.3509 | 600 | 74.7 | 0.002075 | 0 |  | #VALUE! | 600 | 74.7 | 0.002075 | 0 |  | #VALUE! | 600 | 74.7 | 0.002075 | 0 |  | #VALUE! | 600 | 74.7 | 0.002075 | 0 |  | #VALUE! | 600 | 74.7 | 0.002075 | 0 |  | #VALUE! | 600 | 74.7 | 0.002075 | 0 |  | #VALUE! | 600 | 74.7 | 0.002075 | 0 |  | #VALUE! | 600 | 74.7 | 0.002075 | 0 |  | #VALUE!